## Toelichting
Rekenblad referentiebedrag
Doel van het rekenblad referentiebedrag
\\\\\\\\\\\\\\\\\\\\\\\\\\\\\\\\\\\\\\\\\\\\\\\\\\\\\\\\\\\\\\\\\\\\\\\\\\\\\\\\\\\\\\\\\\\\\\\\\\\\\\\\\\\\\\\\\\\\\\\\\\\\\\\\\\\\\\\\\\\\\\\\\\\\\\\\\\\\\\\\\\\\\\\\\\\\\\\\\\\\\\\\\\\\\\\\\\\\\\\\\\\\\\\\\\\\\\\\\\\\\\\\\\\\\\\\\\\\\\\\\\\\\\\\\\\\\\\\\\\\\\\\\\\\\\\\\\\\\\\\\\\\\\\\\\\\\\\\\\\\\\\\\\\\\\\\\\\\\\\\\\\\\\\\\\\\\\\\\\\\\\\\
Dit rekenblad berekent het referentiebedrag per technologie. Het referentiebedrag (€/vermeden ton CO2) is de referentiekostprijs voor de vermindering van de CO2-uitstoot van een bepaalde technologie. Het is tevens het maximale aanvraagbedrag waarvoor er steun aangevraagd kan worden voor deze technologie. Het referentiebedrag ligt vast voor de hele looptijd van de steun. Dit bedrag is verschillend per technologie en kan verder worden opgesplitst in functie van het maximaal aantal vollasturen van de installatie. Elk jaar wordt slechts de emissiereductie tot het maximaal aantal vollasturen van het referentiebedrag gesteund (zie Toelichtingsdocumente 3.1.2 Referentiebedrag).
Het referentiebedrag wordt per technologie bepaald op basis van de volgende parameters:
investeringskosten, vaste en variabele operationele kosten, vollasturen, emissiefactoren en financiële parameters.
Rekenblad ontwikkelaars
De template is ontwikkeld door VLAIO in samenwerking met VITO.
Contactinformatie
Voor vragen gelinkt aan het rekenblad voor het referentiebedrag, gelieve het volgende mailadres te gebruiken:
klimaatsprong@vlaio.be
Kleurencode gebruikt voor de inputgegevens in het rekenblad
Vaste inputwaardes die gebruikt worden in de berekende velden.
Berekende of gekoppelde waardes.
Versie
2025
2025-01-31

## Algemene parameters
Algemene parameters
Technische parameters
\\\\\\\\\\\\\\\\\\\\\\\\\\\\\\\\\\\\\\\\\\\\\\\\\\\\\\\\\\\\\\\\\\\\\\\\\\\\\\\\\\\\\\\\\\\\\\\\\\\\\\\\\\\\\\\\\\\\\\\\\\\\\\\\\\\\\\\\\\\\\\\\\\\\\\\\\\\\\\\\\\\\\\\\\\\\\\\\\\\\\\\\\\\\\\\\\\\\\\\\\\\\\\\\\\\\\\\\\\\\\\\\\\\\\\\\\\\\\\\\\\\\\\\\\\\\\\\\\\\\\\\\\\\\\\\\\\\\\\\\\\\\\\\\\\\\\\\\\\\\\\\\\\\\\\\\\\\\\\\\\\\\\\\\\\\\\\\\\\\\\\\\
Omschrijving | Waarde | Eenheid | Toelichting
Plafond op prijs ETS1-emissierechten | 135 | €/tCO2
Plafond op prijs ETS2 emissierechten | 135 | €/tCO2
Emissiefactor aardgas | 56.22 | kg CO2/GJOVW | Standaard CO2-emissiefactor voor aardgas gepubliceerd door VEKA-VMM (2024).
Emissiefactor aardgas | 0.20239 | kg CO2/kWhOVW | Standaard CO2-emissiefactor voor aardgas gepubliceerd door VEKA-VMM (2024), omzetfactor GJ naar kWh x0,0036
Referentierendement gasstoomketel (ovbw) | 90% |  | Ketelrendement t.o.v. de onderste verbrandingswaarde van aardgas
Emissiefactor warmteproductie (gasstoomketel) | 0.22488 | kg CO2/kWhth | CO2-emissiefactor voor warmteproductie op basis van een gasketel met rendement 90%.
Financiële parameters
\\\\\\\\\\\\\\\\\\\\\\\\\\\\\\\\\\\\\\\\\\\\\\\\\\\\\\\\\\\\\\\\\\\\\\\\\\\\\\\\\\\\\\\\\\\\\\\\\\\\\\\\\\\\\\\\\\\\\\\\\\\\\\\\\\\\\\\\\\\\\\\\\\\\\\\\\\\\\\\\\\\\\\\\\\\\\\\\\\\\\\\\\\\\\\\\\\\\\\\\\\\\\\\\\\\\\\\\\\\\\\\\\\\\\\\\\\\\\\\\\\\\\\\\\\\\\\\\\\\\\\\\\\\\\\\\\\\\\\\\\\\\\\\\\\\\\\\\\\\\\\\\\\\\\\\\\\\\\\\\\\\\\\\\\\\\\\\\\\\\\\\\
Omschrijving | Waarde | Eenheid | Toelichting
Steunperiode | 10 | jaar
Inflatie | 2% |  | Streefdoel inflatie ECB op lange termijn
Rendement op vreemd vermogen | 5.75% |  | Vereist rendement op vreemd vermogen voor investeringen met een hoger risicoprofiel (Eindadvies SDE++ 2024)
Rendement op eigen vermogen | 12% |  | Vereist rendement op eigen vermogen voor investeringen met een hoger risicoprofiel (Eindadvies SDE++ 2024)
Aandeel vreemd vermogen | 58.2% |  | Gemiddeld aandeel eigen vermogen binnen de doelgroep (Belfirst)
Aandeel eigen vermogen | 41.8% |  | Gemiddeld aandeel vreemd vermogen binnen de doelgroep (Belfirst)
Vennootschapsbelasting | 25%
WACC - weighted average cost of capital | 7.526% |  | WACC = (E/V x Re) + ((D/V x Rd) x (1 – T))
E/V = aandeel eigen vermogen
Re = rendement op eigen vermogen
Rd = rendement op vreemd vermogen
T = vennootschapsbelasting
Langetermijnprijzen
\\\\\\\\\\\\\\\\\\\\\\\\\\\\\\\\\\\\\\\\\\\\\\\\\\\\\\\\\\\\\\\\\\\\\\\\\\\\\\\\\\\\\\\\\\\\\\\\\\\\\\\\\\\\\\\\\\\\\\\\\\\\\\\\\\\\\\\\\\\\\\\\\\\\\\\\\\\\\\\\\\\\\\\\\\\\\\\\\\\\\\\\\\\\\\\\\\\\\\\\\\\\\\\\\\\\\\\\\\\\\\\\\\\\\\\\\\\\\\\\\\\\\\\\\\\\\\\\\\\\\\\\\\\\\\\\\\\\\\\\\\\\\\\\\\\\\\\\\\\\\\\\\\\\\\\\\\\\\\\\\\\\\\\\\\\\\\\\\\\\\\\\
Omschrijving | Waarde | Eenheid | Toelichting
Langetermijngasprijs in bovenwaarde | 0.032421 | €/kWhBVW | Gemiddelde reële prijzen gas 2025-2036 (bron: Elia adequacy studie / TTF futures), inclusief heffingen en netkosten
Langetermijngasprijs in onderwaarde | 0.036027 | €/kWhOVW
Langetermijn elektriciteitsprijs | 0.0976 | €/kWhe | Gemiddelde reële prijzen elektriciteit 2025-2036 op basis van ELIA adequacy study for Belgium (2024-2034)
Langetermijn ETS1 prijs | 141.5 | €/tCO2 | Gemiddelde verwachte ETS1 prijs 2025-2036 (bron: Klimaat- en energieverkenning 2024 - PBL Planbureau voor de Leefomgeving)
Langetermijn ETS2 prijs | 59.7 | €/tCO2 | Gemiddelde verwachte ETS2 prijs 2025-2036 (bron: Klimaat- en energieverkenning 2024 - PBL Planbureau voor de Leefomgeving)

## Technologie parameters
Technologie-afhankelijke parameters | [13 empty] | Technologie-afhankelijke parameters
Technologie | ID | Inputvermogen | Maximum thermisch rendement | COP coefficient of performance | Maximaal aantal vollasturen per jaar | Investerings- kosten | Onderhouds- kosten | Vermogen gerelateerde netkosten | Correctiefactor netkost | LT Marktprijs elektriciteit | Netkosten op verbruik en heffingen elektriciteit | Emissiefactor elektriciteit | Economische levensduur | Technologie | Referentiebedrag | Bodembedrag ETS1 | Bodembedrag ETS2 | Bodembedrag ETS2 nog niet in voege | Bodembedrag ETS1 (per ton CO2) | Bodembedrag ETS2 (per ton CO2) | Bodembedrag ETS2 nog niet in voege (per ton CO2)
|  | kWe |  |  | uur | €/kWth | % investering | €/kWe/jaar |  | €/kWhe | €/kWhe | kg CO2/kWhe | jaar |  | €/ton CO2 | €/kWhth | €/kWhth | €/kWhth | €/ton CO2 | €/ton CO2 | €/ton CO4
E-boiler | 1 | 20000 | 99% | 1 | 3300 | 257 | 3 | 49.7284 | 90% | 0.035 | 0.0077158 | 0.053 | 10 | E-boiler | 444.7177 | 0.0479 | 0.035637 | 0.026687 | 279.5557 | 207.9838 | 155.7486
Warmtepomp (8.000 uur) | 2 | 800 | 100% | 3.5 | 8000 | 1152 | 4 | 49.7284 | 100% | 0.0976 | 0.0077158 | 0.15 | 10 | Warmtepomp (8.000 uur) | 350.5054 | 0.0479 | 0.035637 | 0.026687 | 263.1558 | 195.7826 | 146.6117
Warmtepomp (5.500 uur) | 3 | 800 | 100% | 5 | 5500 | 1152 | 4 | 49.7284 | 100% | 0.0976 | 0.0077158 | 0.15 | 10 | Warmtepomp (5.500 uur) | 346.367 | 0.0479 | 0.035637 | 0.026687 | 245.7942 | 182.8659 | 136.9391
Warmtepomp (3.000 uur) | 4 | 800 | 100% | 7.5 | 3000 | 1152 | 4 | 49.7284 | 100% | 0.0976 | 0.0077158 | 0.15 | 10 | Warmtepomp (3.000 uur) | 469.0551 | 0.0479 | 0.035637 | 0.026687 | 233.7972 | 173.9404 | 130.2552
MVR (8.000 uur) | 5 | 1000 | 100% | 3.5 | 8000 | 1152 | 4 | 49.7284 | 100% | 0.0976 | 0.0077158 | 0.15 | 10 | MVR (8.000 uur) | 350.5054 | 0.0479 | 0.035637 | 0.026687 | 263.1558 | 195.7826 | 146.6117
MVR (5.500 uur) | 6 | 1000 | 100% | 5 | 5500 | 1152 | 4 | 49.7284 | 100% | 0.0976 | 0.0077158 | 0.15 | 10 | MVR (5.500 uur) | 346.367 | 0.0479 | 0.035637 | 0.026687 | 245.7942 | 182.8659 | 136.9391
MVR (3.000 uur) | 7 | 1000 | 100% | 7.5 | 3000 | 1152 | 4 | 49.7284 | 100% | 0.0976 | 0.0077158 | 0.15 | 10 | MVR (3.000 uur) | 469.0551 | 0.0479 | 0.035637 | 0.026687 | 233.7972 | 173.9404 | 130.2552
\\\\\\\\\\\\\\\\\\\\\\\\\\\\\\\\\\\\\\\\\\\\\\\\\\\\\\\\\\\\\\\\\\\\\\\\\\\\\\\\\\\\\\\\\\\\\\\\\\\\\\\\\\\\\\\\\\\\\\\\\\\\\\\\\\\\\\\\\\\\\\\\\\\\\\\\\\\\\\\\\\\\\\\\\\\\\\\\\\\\\\\\\\\\\\\\\\\\\\\\\\\\\\\\\\\\\\\\\\\\\\\\\\\\\\\\\\\\\\\\\\\\\\\\\\\\\\\\\\\\\\\\\\\\\\\\\\\\\\\\\\\\\\\\\\\\\\\\\\\\\\\\\\\\\\\\\\\\\\\\\\\\\\\\\\\\\\\\\\\\\\\\
Onderbouwing paramaters: zie hoofsteuk 8 t.e.m. 10 van het toelichtingsdocument

## e-boiler
Rekenblad referentiebedrag
E-boiler
Inputgegevens
\\\\\\\\\\\\\\\\\\\\\\\\\\\\\\\\\\\\\\\\\\\\\\\\\\\\\\\\\\\\\\\\\\\\\\\\\\\\\\\\\\\\\\\\\\\\\\\\\\\\\\\\\\\\\\\\\\\\\\\\\\\\\\\\\\\\\\\\\\\\\\\\\\\\\\\\\\\\\\\\\\\\\\\\\\\\\\\\\\\\\\\\\\\\\\\\\\\\\\\\\\\\\\\\\\\\\\\\\\\\\\\\\\\\\\\\\\\\\\\\\\\\\\\\\\\\\\\\\\\\\\\\\\\\\\\\\\\\\\\\\\\\\\\\\\\\\\\\\\\\\\\\\\\\\\\\\\\\\\\\\\\\\\\\\\\\\\\\\\\\\\\\
Referentieinstallatie | Waarde | Eenheid
Inputvermogen | 20000 | kWe
Thermisch rendement | 99% | %
Outputvermogen | 19800 | kWth
COP | 1 | - | Jaargemiddelde COP
Vollasturen | 3300 | uur/jaar
Elektriciteitsgebruik | 66000 | MWhe/jaar
Kosten | Waarde | Eenheid
- Investeringskosten output gebaseerd | 257 | €/kWth
Totale investeringskosten | 5088600 | €
- Vermogen gerelateerde netkosten | 44.7555 | €/kWe/jaar
- Operationele onderhoudskosten | 152658 | €/jaar
Totaal jaarlijkse vaste kosten | 1047768.7845 | €/jaar
- Elektriciteitskost lange termijn | 0.035 | €/kWhe
- Verbruik gerelateerde netkosten en heffingen elektriciteit | 0.0077158 | €/kWhe
Totale elektriciteitsprijs | 0.042716 | €/kWhe
Emissiefactoren (EF) | Waarde | Eenheid | Toelichting
Emissiefactor van aardgas | 0.20239 | kg CO2/kWh | Standaard CO2-emissiefactor voor aardgas gepubliceerd door VEKA-VMM (2024). Uitgedrukt in kWh onderste verbrandingswaarde.
Emissiefactor van warmteproductie | 0.22488 | kg CO2/kWhth | EF aardgas / rendement gasketel (90%)
Emissiefactor van gebruik elektriciteit | 0.053 | kg CO2/kWhe
Vermeden emissies | 0.17134 | kg CO2/kWhth | EF warmteproductie -(inputvermogen/outputvermogen) x EF elektriciteit
Financiële parameters | Waarde | Eenheid
Economische levensduur | 10 | jaar
Steunperiode | 10 | jaar
Inflatie | 2%
- Rendement op vreemd vermogen | 5.75%
- Rendement op eigen vermogen | 12%
- Aandeel vreemd vermogen | 58.2%
- Aandeel eigen vermogen | 41.8%
Vennootschapsbelasting | 25%
WACC - weighted average cost of capital | 7.526%
LT Correctiebedrag (voor referentiebedrag) | Waarde | Eenheid | Toelichting
- Aandeel gas LT correctiebedrag | 233.6229 | €/ton CO2 | Bepaald op basis van LT gasprijs en 90% rendement gasstoomketel
- Aandeel ETS1 LT correctiebedrag | 185.7106 | €/ton CO2 | Bepaald op basis van LT ETS1-prijs en 90% rendement gasstoomketel
- Aandeel ETS2 LT correctiebedrag | 78.3528 | €/ton CO2 | Bepaald op basis van LT ETS2-prijs en 90% rendement gasstoomketel
LT Correctiebedrag ETS1 | 419.3335 | €/ton CO2
LT Correctiebedrag ETS2 | 311.9757 | €/ton CO2
Bodembedragen (voor jaarlijks steunbedrag) | Waarde | Eenheid | Toelichting
- Aandeel gas bodembedrag | 155.7486 | €/ton CO2 | Bepaald op basis van 2/3 LT gasprijs en 90% rendement gasstoomketel
- Aandeel ETS1 bodembedrag | 123.8071 | €/ton CO2 | Bepaald op basis van 2/3 LT gasprijs en 90% rendement gasstoomketel
- Aandeel ETS2 bodembedrag | 52.2352 | €/ton CO2 | Bepaald op basis van 2/3 LT gasprijs en 90% rendement gasstoomketel
- Aandeel gas bodembedrag | 0.026687 | €/kWhth
- Aandeel ETS1 bodembedrag | 0.021214 | €/kWhth
- Aandeel ETS2 bodembedrag | 0.0089502 | €/kWhth
Bodembedrag ETS-bedrijven | 0.0479 | €/kWhth
Bodembedrag niet-ETS bedrijven | 0.035637 | €/kWhth
Bodembedrag niet-ETS bedrijven ETS2 nog niet in voege | 0.026687 | €/kWhth
Berekening referentiebedrag
\\\\\\\\\\\\\\\\\\\\\\\\\\\\\\\\\\\\\\\\\\\\\\\\\\\\\\\\\\\\\\\\\\\\\\\\\\\\\\\\\\\\\\\\\\\\\\\\\\\\\\\\\\\\\\\\\\\\\\\\\\\\\\\\\\\\\\\\\\\\\\\\\\\\\\\\\\\\\\\\\\\\\\\\\\\\\\\\\\\\\\\\\\\\\\\\\\\\\\\\\\\\\\\\\\\\\\\\\\\\\\\\\\\\\\\\\\\\\\\\\\\\\\\\\\\\\\\\\\\\\\\\\\\\\\\\\\\\\\\\\\\\\\\\\\\\\\\\\\\\\\\\\\\\\\\\\\\\\\\\\\\\\\\\\\\\\\\\\\\\\\\\
Jaar |  | 0 | 1 | 2 | 3 | 4 | 5 | 6 | 7 | 8 | 9 | 10 | 11 | 12 | 13 | 14 | 15
Inflator |  |  | 1 | 1.02 | 1.0404 | 1.0612 | 1.0824 | 1.1041 | 1.1262 | 1.1487 | 1.1717 | 1.1951 | 1.219 | 1.2434 | 1.2682 | 1.2936 | 1.3195
Kosten
Investering |  | 0: -5088600
Vaste Operationele kosten |  |  | -1047768.7845 | -1068724.1602 | -1090098.6434 | -1111900.6162 | -1134138.6286 | -1156821.4011 | -1179957.8292 | -1203556.9858 | -1227628.1255 | -1252180.688 | 0 | 0 | 0 | 0 | 0
Variabele Operationele kosten |  |  | -2819244.8064 | -2875629.7025 | -2933142.2966 | -2991805.1425 | -3051641.2454 | -3112674.0703 | -3174927.5517 | -3238426.1027 | -3303194.6247 | -3369258.5172 | 0 | 0 | 0 | 0 | 0
Afschrijvingen en Schulden
Afschrijving |  |  | -508860 | -508860 | -508860 | -508860 | -508860 | -508860 | -508860 | -508860 | -508860 | -508860
- Rente |  |  | -170289.999 | -157217.9823 | -143394.3247 | -128775.8067 | -113316.724 | -96968.744 | -79680.7551 | -61398.7069 | -42065.4409 | -21620.5122
- Aflossing |  |  | -227339.4206 | -240411.4373 | -254235.0949 | -268853.6129 | -284312.6956 | -300660.6756 | -317948.6645 | -336230.7127 | -355563.9786 | -376008.9074
Totale lasten lening |  |  | -397629.4196 | -397629.4196 | -397629.4196 | -397629.4196 | -397629.4196 | -397629.4196 | -397629.4196 | -397629.4196 | -397629.4196 | -397629.4196
Belastingen
Belastbaar inkomen |  |  | -4546163.5899 | -4610431.845 | -4675495.2646 | -4741341.5655 | -4807956.5979 | -4875324.2154 | -4943426.136 | -5012241.7954 | -5081748.1912 | -5151919.7174 | 0 | 0 | 0 | 0 | 0
Belastingen |  |  | 1136540.8975 | 1152607.9613 | 1168873.8162 | 1185335.3914 | 1201989.1495 | 1218831.0538 | 1235856.534 | 1253060.4488 | 1270437.0478 | 1287979.9293 | 0 | 0 | 0 | 0 | 0
Kasstroom
Kasstroom na belasting |  | -2127034.8 | -3128102.113 | -3189375.321 | -3251996.5434 | -3315999.787 | -3381420.144 | -3448293.8371 | -3516658.2664 | -3586552.0592 | -3658015.122 | -3731088.6955 | 0 | 0 | 0 | 0 | 0
Afzet gecorrigeerd i.f.v. vennootschapsbelasting |  |  | 49005000 | 49005000 | 49005000 | 49005000 | 49005000 | 49005000 | 49005000 | 49005000 | 49005000 | 49005000 | 0 | 0 | 0 | 0 | 0
| Waarde | 0: Eenheid
Basisbedrag | 0.0762 | 0: €/kWhth
Referentiebedrag | 444.7177 | 0: €/ton CO2
Bodembedrag ETS-bedrijven | 279.5557 | 0: €/ton CO2
Bodembedrag niet-ETS bedrijven | 207.9838 | 0: €/ton CO2
Bodembedrag niet-ETS bedrijven ETS2 nog niet in voege | 155.7486 | 0: €/ton CO2

## Warmtepomp 3,000u
Rekenblad referentiebedrag
Warmtepomp (3.000 uur)
Inputgegevens
\\\\\\\\\\\\\\\\\\\\\\\\\\\\\\\\\\\\\\\\\\\\\\\\\\\\\\\\\\\\\\\\\\\\\\\\\\\\\\\\\\\\\\\\\\\\\\\\\\\\\\\\\\\\\\\\\\\\\\\\\\\\\\\\\\\\\\\\\\\\\\\\\\\\\\\\\\\\\\\\\\\\\\\\\\\\\\\\\\\\\\\\\\\\\\\\\\\\\\\\\\\\\\\\\\\\\\\\\\\\\\\\\\\\\\\\\\\\\\\\\\\\\\\\\\\\\\\\\\\\\\\\\\\\\\\\\\\\\\\\\\\\\\\\\\\\\\\\\\\\\\\\\\\\\\\\\\\\\\\\\\\\\\\\\\\\\\\\\\\\\\\\
Referentieinstallatie | Waarde | Eenheid
Inputvermogen | 800 | kWe
Thermisch rendement | 100% | %
Outputvermogen | 6000 | kWth
COP | 7.5 | - | Jaargemiddelde COP
Vollasturen | 3000 | uur/jaar
Elektriciteitsgebruik | 2400 | MWhe/jaar
Kosten | Waarde | Eenheid
- Investeringskosten output gebaseerd | 1152 | €/kWth
Totale investeringskosten | 6912000 | €
- Vermogen gerelateerde netkosten | 49.7284 | €/kWe/jaar
- Operationele onderhoudskosten | 276480 | €/jaar
Totaal jaarlijkse vaste kosten | 316262.7015 | €/jaar
- Elektriciteitskost lange termijn | 0.0976 | €/kWhe
- Verbruik gerelateerde netkosten en heffingen elektriciteit | 0.0077158 | €/kWhe
Totale elektriciteitsprijs | 0.10532 | €/kWhe
Emissiefactoren (EF) | Waarde | Eenheid | Toelichting
Emissiefactor van aardgas | 0.20239 | kg CO2/kWh | Standaard CO2-emissiefactor voor aardgas gepubliceerd door VEKA-VMM (2024). Uitgedrukt in kWh onderste verbrandingswaarde.
Emissiefactor van warmteproductie | 0.22488 | kg CO2/kWhth | EF aardgas / rendement gasketel (90%)
Emissiefactor van gebruik elektriciteit | 0.15 | kg CO2/kWhe
Vermeden emissies | 0.20488 | kg CO2/kWhth | EF warmteproductie -(inputvermogen/outputvermogen) x EF elektriciteit
Financiële parameters | Waarde | Eenheid
Economische levensduur | 10 | jaar
Steunperiode | 10 | jaar
Inflatie | 2%
- Rendement op vreemd vermogen | 5.75%
- Rendement op eigen vermogen | 12%
- Aandeel vreemd vermogen | 58.2%
- Aandeel eigen vermogen | 41.8%
Vennootschapsbelasting | 25%
WACC - weighted average cost of capital | 7.526%
LT Correctiebedrag (voor referentiebedrag) | Waarde | Eenheid | Toelichting
- Aandeel gas LT correctiebedrag | 195.3828 | €/ton CO2 | Bepaald op basis van LT gasprijs en 90% rendement gasstoomketel
- Aandeel ETS1 LT correctiebedrag | 155.313 | €/ton CO2 | Bepaald op basis van LT ETS1-prijs en 90% rendement gasstoomketel
- Aandeel ETS2 LT correctiebedrag | 65.5278 | €/ton CO2 | Bepaald op basis van LT ETS2-prijs en 90% rendement gasstoomketel
LT Correctiebedrag ETS1 | 350.6958 | €/ton CO2
LT Correctiebedrag ETS2 | 260.9106 | €/ton CO2
Bodembedragen (voor jaarlijks steunbedrag) | Waarde | Eenheid | Toelichting
- Aandeel gas bodembedrag | 130.2552 | €/ton CO2 | Bepaald op basis van 2/3 LT gasprijs en 90% rendement gasstoomketel
- Aandeel ETS1 bodembedrag | 103.542 | €/ton CO2 | Bepaald op basis van 2/3 LT gasprijs en 90% rendement gasstoomketel
- Aandeel ETS2 bodembedrag | 43.6852 | €/ton CO2 | Bepaald op basis van 2/3 LT gasprijs en 90% rendement gasstoomketel
- Aandeel gas bodembedrag | 0.026687 | €/kWhth
- Aandeel ETS1 bodembedrag | 0.021214 | €/kWhth
- Aandeel ETS2 bodembedrag | 0.0089502 | €/kWhth
Bodembedrag ETS-bedrijven | 0.0479 | €/kWhth
Bodembedrag niet-ETS bedrijven | 0.035637 | €/kWhth
Bodembedrag niet-ETS bedrijven ETS2 nog niet in voege | 0.026687 | €/kWhth
Berekening referentiebedrag
\\\\\\\\\\\\\\\\\\\\\\\\\\\\\\\\\\\\\\\\\\\\\\\\\\\\\\\\\\\\\\\\\\\\\\\\\\\\\\\\\\\\\\\\\\\\\\\\\\\\\\\\\\\\\\\\\\\\\\\\\\\\\\\\\\\\\\\\\\\\\\\\\\\\\\\\\\\\\\\\\\\\\\\\\\\\\\\\\\\\\\\\\\\\\\\\\\\\\\\\\\\\\\\\\\\\\\\\\\\\\\\\\\\\\\\\\\\\\\\\\\\\\\\\\\\\\\\\\\\\\\\\\\\\\\\\\\\\\\\\\\\\\\\\\\\\\\\\\\\\\\\\\\\\\\\\\\\\\\\\\\\\\\\\\\\\\\\\\\\\\\\\
Jaar |  | 0 | 1 | 2 | 3 | 4 | 5 | 6 | 7 | 8 | 9 | 10 | 11 | 12 | 13 | 14 | 15
Inflator |  |  | 1 | 1.02 | 1.0404 | 1.0612 | 1.0824 | 1.1041 | 1.1262 | 1.1487 | 1.1717 | 1.1951 | 1.219 | 1.2434 | 1.2682 | 1.2936 | 1.3195
Kosten
Investering |  | 0: -6912000
Vaste Operationele kosten |  |  | -316262.7015 | -322587.9556 | -329039.7147 | -335620.509 | -342332.9191 | -349179.5775 | -356163.1691 | -363286.4325 | -370552.1611 | -377963.2043 | 0 | 0 | 0 | 0 | 0
Variabele Operationele kosten |  |  | -252757.993 | -257813.1528 | -262969.4159 | -268228.8042 | -273593.3803 | -279065.2479 | -284646.5528 | -290339.4839 | -296146.2736 | -302069.199 | 0 | 0 | 0 | 0 | 0
Afschrijvingen en Schulden
Afschrijving |  |  | -691200 | -691200 | -691200 | -691200 | -691200 | -691200 | -691200 | -691200 | -691200 | -691200
- Rente |  |  | -231310.08 | -213553.9625 | -194776.8683 | -174920.0912 | -153921.5494 | -131715.5914 | -108232.7908 | -83399.7293 | -57138.7666 | -29367.7986
- Aflossing |  |  | -308802.0428 | -326558.1603 | -345335.2545 | -365192.0316 | -386190.5734 | -408396.5314 | -431879.332 | -456712.3936 | -482973.3562 | -510744.3242
Totale lasten lening |  |  | -540112.1228 | -540112.1228 | -540112.1228 | -540112.1228 | -540112.1228 | -540112.1228 | -540112.1228 | -540112.1228 | -540112.1228 | -540112.1228
Belastingen
Belastbaar inkomen |  |  | -1491530.7745 | -1485155.0709 | -1477985.9989 | -1469969.4043 | -1461047.8488 | -1451160.4168 | -1440242.5128 | -1428225.6456 | -1415037.2013 | -1400600.202 | 0 | 0 | 0 | 0 | 0
Belastingen |  |  | 372882.6936 | 371288.7677 | 369496.4997 | 367492.3511 | 365261.9622 | 362790.1042 | 360060.6282 | 357056.4114 | 353759.3003 | 350150.0505 | 0 | 0 | 0 | 0 | 0
Kasstroom
Kasstroom na belasting |  | -2889216 | -736250.1237 | -749224.4635 | -762624.7536 | -776469.0849 | -790776.46 | -805566.844 | -820861.2165 | -836681.6278 | -853051.2572 | -869994.4757 | 0 | 0 | 0 | 0 | 0
Afzet gecorrigeerd i.f.v. vennootschapsbelasting |  |  | 13500000 | 13500000 | 13500000 | 13500000 | 13500000 | 13500000 | 13500000 | 13500000 | 13500000 | 13500000 | 0 | 0 | 0 | 0 | 0
| Waarde | 0: Eenheid
Basisbedrag | 0.0961 | 0: €/kWhth
Referentiebedrag | 469.0551 | 0: €/ton CO2
Bodembedrag ETS-bedrijven | 233.7972 | 0: €/ton CO2
Bodembedrag niet-ETS bedrijven | 173.9404 | 0: €/ton CO2
Bodembedrag niet-ETS bedrijven ETS2 nog niet in voege | 130.2552 | 0: €/ton CO2

## Warmtempomp 5,500u
Rekenblad referentiebedrag
Warmtepomp (5.500 uur)
Inputgegevens
\\\\\\\\\\\\\\\\\\\\\\\\\\\\\\\\\\\\\\\\\\\\\\\\\\\\\\\\\\\\\\\\\\\\\\\\\\\\\\\\\\\\\\\\\\\\\\\\\\\\\\\\\\\\\\\\\\\\\\\\\\\\\\\\\\\\\\\\\\\\\\\\\\\\\\\\\\\\\\\\\\\\\\\\\\\\\\\\\\\\\\\\\\\\\\\\\\\\\\\\\\\\\\\\\\\\\\\\\\\\\\\\\\\\\\\\\\\\\\\\\\\\\\\\\\\\\\\\\\\\\\\\\\\\\\\\\\\\\\\\\\\\\\\\\\\\\\\\\\\\\\\\\\\\\\\\\\\\\\\\\\\\\\\\\\\\\\\\\\\\\\\\
Referentieinstallatie | Waarde | Eenheid
Inputvermogen | 800 | kWe
Thermisch rendement | 100% | %
Outputvermogen | 4000 | kWth
COP | 5 | - | Jaargemiddelde COP
Vollasturen | 5500 | uur/jaar
Elektriciteitsgebruik | 4400 | MWhe/jaar
Kosten | Waarde | Eenheid
- Investeringskosten output gebaseerd | 1152 | €/kWth
Totale investeringskosten | 4608000 | €
- Vermogen gerelateerde netkosten | 49.7284 | €/kWe/jaar
- Operationele onderhoudskosten | 184320 | €/jaar
Totaal jaarlijkse vaste kosten | 224102.7015 | €/jaar
- Elektriciteitskost lange termijn | 0.0976 | €/kWhe
- Verbruik gerelateerde netkosten en heffingen elektriciteit | 0.0077158 | €/kWhe
Totale elektriciteitsprijs | 0.10532 | €/kWhe
Emissiefactoren (EF) | Waarde | Eenheid | Toelichting
Emissiefactor van aardgas | 0.20239 | kg CO2/kWh | Standaard CO2-emissiefactor voor aardgas gepubliceerd door VEKA-VMM (2024). Uitgedrukt in kWh onderste verbrandingswaarde.
Emissiefactor van warmteproductie | 0.22488 | kg CO2/kWhth | EF aardgas / rendement gasketel (90%)
Emissiefactor van gebruik elektriciteit | 0.15 | kg CO2/kWhe
Vermeden emissies | 0.19488 | kg CO2/kWhth | EF warmteproductie -(inputvermogen/outputvermogen) x EF elektriciteit
Financiële parameters | Waarde | Eenheid
Economische levensduur | 10 | jaar
Steunperiode | 10 | jaar
Inflatie | 2%
- Rendement op vreemd vermogen | 5.75%
- Rendement op eigen vermogen | 12%
- Aandeel vreemd vermogen | 58.2%
- Aandeel eigen vermogen | 41.8%
Vennootschapsbelasting | 25%
WACC - weighted average cost of capital | 7.526%
LT Correctiebedrag (voor referentiebedrag) | Waarde | Eenheid | Toelichting
- Aandeel gas LT correctiebedrag | 205.4086 | €/ton CO2 | Bepaald op basis van LT gasprijs en 90% rendement gasstoomketel
- Aandeel ETS1 LT correctiebedrag | 163.2826 | €/ton CO2 | Bepaald op basis van LT ETS1-prijs en 90% rendement gasstoomketel
- Aandeel ETS2 LT correctiebedrag | 68.8903 | €/ton CO2 | Bepaald op basis van LT ETS2-prijs en 90% rendement gasstoomketel
LT Correctiebedrag ETS1 | 368.6912 | €/ton CO2
LT Correctiebedrag ETS2 | 274.2989 | €/ton CO2
Bodembedragen (voor jaarlijks steunbedrag) | Waarde | Eenheid | Toelichting
- Aandeel gas bodembedrag | 136.9391 | €/ton CO2 | Bepaald op basis van 2/3 LT gasprijs en 90% rendement gasstoomketel
- Aandeel ETS1 bodembedrag | 108.8551 | €/ton CO2 | Bepaald op basis van 2/3 LT gasprijs en 90% rendement gasstoomketel
- Aandeel ETS2 bodembedrag | 45.9268 | €/ton CO2 | Bepaald op basis van 2/3 LT gasprijs en 90% rendement gasstoomketel
- Aandeel gas bodembedrag | 0.026687 | €/kWhth
- Aandeel ETS1 bodembedrag | 0.021214 | €/kWhth
- Aandeel ETS2 bodembedrag | 0.0089502 | €/kWhth
Bodembedrag ETS-bedrijven | 0.0479 | €/kWhth
Bodembedrag niet-ETS bedrijven | 0.035637 | €/kWhth
Bodembedrag niet-ETS bedrijven ETS2 nog niet in voege | 0.026687 | €/kWhth
Berekening referentiebedrag
\\\\\\\\\\\\\\\\\\\\\\\\\\\\\\\\\\\\\\\\\\\\\\\\\\\\\\\\\\\\\\\\\\\\\\\\\\\\\\\\\\\\\\\\\\\\\\\\\\\\\\\\\\\\\\\\\\\\\\\\\\\\\\\\\\\\\\\\\\\\\\\\\\\\\\\\\\\\\\\\\\\\\\\\\\\\\\\\\\\\\\\\\\\\\\\\\\\\\\\\\\\\\\\\\\\\\\\\\\\\\\\\\\\\\\\\\\\\\\\\\\\\\\\\\\\\\\\\\\\\\\\\\\\\\\\\\\\\\\\\\\\\\\\\\\\\\\\\\\\\\\\\\\\\\\\\\\\\\\\\\\\\\\\\\\\\\\\\\\\\\\\\
Jaar |  | 0 | 1 | 2 | 3 | 4 | 5 | 6 | 7 | 8 | 9 | 10 | 11 | 12 | 13 | 14 | 15
Inflator |  |  | 1 | 1.02 | 1.0404 | 1.0612 | 1.0824 | 1.1041 | 1.1262 | 1.1487 | 1.1717 | 1.1951 | 1.219 | 1.2434 | 1.2682 | 1.2936 | 1.3195
Kosten
Investering |  | 0: -4608000
Vaste Operationele kosten |  |  | -224102.7015 | -228584.7556 | -233156.4507 | -237819.5797 | -242575.9713 | -247427.4907 | -252376.0405 | -257423.5613 | -262572.0326 | -267823.4732 | 0 | 0 | 0 | 0 | 0
Variabele Operationele kosten |  |  | -463389.6538 | -472657.4468 | -482110.5958 | -491752.8077 | -501587.8638 | -511619.6211 | -521852.0135 | -532289.0538 | -542934.8349 | -553793.5316 | 0 | 0 | 0 | 0 | 0
Afschrijvingen en Schulden
Afschrijving |  |  | -460800 | -460800 | -460800 | -460800 | -460800 | -460800 | -460800 | -460800 | -460800 | -460800
- Rente |  |  | -154206.72 | -142369.3084 | -129851.2455 | -116613.3941 | -102614.3662 | -87810.3943 | -72155.1939 | -55599.8195 | -38092.5111 | -19578.5324
- Aflossing |  |  | -205868.0285 | -217705.4402 | -230223.503 | -243461.3544 | -257460.3823 | -272264.3543 | -287919.5547 | -304474.929 | -321982.2375 | -340496.2161
Totale lasten lening |  |  | -360074.7485 | -360074.7485 | -360074.7485 | -360074.7485 | -360074.7485 | -360074.7485 | -360074.7485 | -360074.7485 | -360074.7485 | -360074.7485
Belastingen
Belastbaar inkomen |  |  | -1302499.0753 | -1304411.5108 | -1305918.292 | -1306985.7815 | -1307578.2014 | -1307657.5061 | -1307183.248 | -1306112.4346 | -1304399.3785 | -1301995.5372 | 0 | 0 | 0 | 0 | 0
Belastingen |  |  | 325624.7688 | 326102.8777 | 326479.573 | 326746.4454 | 326894.5503 | 326914.3765 | 326795.812 | 326528.1087 | 326099.8446 | 325498.8843 | 0 | 0 | 0 | 0 | 0
Kasstroom
Kasstroom na belasting |  | -1926144 | -721942.335 | -735214.0733 | -748862.222 | -762900.6905 | -777344.0333 | -792207.4838 | -807506.9906 | -823259.255 | -839481.7714 | -856192.869 | 0 | 0 | 0 | 0 | 0
Afzet gecorrigeerd i.f.v. vennootschapsbelasting |  |  | 16500000 | 16500000 | 16500000 | 16500000 | 16500000 | 16500000 | 16500000 | 16500000 | 16500000 | 16500000 | 0 | 0 | 0 | 0 | 0
| Waarde | 0: Eenheid
Basisbedrag | 0.0675 | 0: €/kWhth
Referentiebedrag | 346.367 | 0: €/ton CO2
Bodembedrag ETS-bedrijven | 245.7942 | 0: €/ton CO2
Bodembedrag niet-ETS bedrijven | 182.8659 | 0: €/ton CO2
Bodembedrag niet-ETS bedrijven ETS2 nog niet in voege | 136.9391 | 0: €/ton CO2

## Warmtepomp 8,000u
Rekenblad referentiebedrag
Warmtepomp (8.000 uur)
Inputgegevens
\\\\\\\\\\\\\\\\\\\\\\\\\\\\\\\\\\\\\\\\\\\\\\\\\\\\\\\\\\\\\\\\\\\\\\\\\\\\\\\\\\\\\\\\\\\\\\\\\\\\\\\\\\\\\\\\\\\\\\\\\\\\\\\\\\\\\\\\\\\\\\\\\\\\\\\\\\\\\\\\\\\\\\\\\\\\\\\\\\\\\\\\\\\\\\\\\\\\\\\\\\\\\\\\\\\\\\\\\\\\\\\\\\\\\\\\\\\\\\\\\\\\\\\\\\\\\\\\\\\\\\\\\\\\\\\\\\\\\\\\\\\\\\\\\\\\\\\\\\\\\\\\\\\\\\\\\\\\\\\\\\\\\\\\\\\\\\\\\\\\\\\\
Referentieinstallatie | Waarde | Eenheid
Inputvermogen | 800 | kWe
Thermisch rendement | 100% | %
Outputvermogen | 2800 | kWth
COP | 3.5 | - | Jaargemiddelde COP
Vollasturen | 8000 | uur/jaar
Elektriciteitsgebruik | 6400 | MWhe/jaar
Kosten | Waarde | Eenheid
- Investeringskosten output gebaseerd | 1152 | €/kWth
Totale investeringskosten | 3225600 | €
- Vermogen gerelateerde netkosten | 49.7284 | €/kWe/jaar
- Operationele onderhoudskosten | 129024 | €/jaar
Totaal jaarlijkse vaste kosten | 168806.7015 | €/jaar
- Elektriciteitskost lange termijn | 0.0976 | €/kWhe
- Verbruik gerelateerde netkosten en heffingen elektriciteit | 0.0077158 | €/kWhe
Totale elektriciteitsprijs | 0.10532 | €/kWhe
Emissiefactoren (EF) | Waarde | Eenheid | Toelichting
Emissiefactor van aardgas | 0.20239 | kg CO2/kWh | Standaard CO2-emissiefactor voor aardgas gepubliceerd door VEKA-VMM (2024). Uitgedrukt in kWh onderste verbrandingswaarde.
Emissiefactor van warmteproductie | 0.22488 | kg CO2/kWhth | EF aardgas / rendement gasketel (90%)
Emissiefactor van gebruik elektriciteit | 0.15 | kg CO2/kWhe
Vermeden emissies | 0.18202 | kg CO2/kWhth | EF warmteproductie -(inputvermogen/outputvermogen) x EF elektriciteit
Financiële parameters | Waarde | Eenheid
Economische levensduur | 10 | jaar
Steunperiode | 10 | jaar
Inflatie | 2%
- Rendement op vreemd vermogen | 5.75%
- Rendement op eigen vermogen | 12%
- Aandeel vreemd vermogen | 58.2%
- Aandeel eigen vermogen | 41.8%
Vennootschapsbelasting | 25%
WACC - weighted average cost of capital | 7.526%
LT Correctiebedrag (voor referentiebedrag) | Waarde | Eenheid | Toelichting
- Aandeel gas LT correctiebedrag | 219.9176 | €/ton CO2 | Bepaald op basis van LT gasprijs en 90% rendement gasstoomketel
- Aandeel ETS1 LT correctiebedrag | 174.8161 | €/ton CO2 | Bepaald op basis van LT ETS1-prijs en 90% rendement gasstoomketel
- Aandeel ETS2 LT correctiebedrag | 73.7563 | €/ton CO2 | Bepaald op basis van LT ETS2-prijs en 90% rendement gasstoomketel
LT Correctiebedrag ETS1 | 394.7337 | €/ton CO2
LT Correctiebedrag ETS2 | 293.6739 | €/ton CO2
Bodembedragen (voor jaarlijks steunbedrag) | Waarde | Eenheid | Toelichting
- Aandeel gas bodembedrag | 146.6117 | €/ton CO2 | Bepaald op basis van 2/3 LT gasprijs en 90% rendement gasstoomketel
- Aandeel ETS1 bodembedrag | 116.544 | €/ton CO2 | Bepaald op basis van 2/3 LT gasprijs en 90% rendement gasstoomketel
- Aandeel ETS2 bodembedrag | 49.1709 | €/ton CO2 | Bepaald op basis van 2/3 LT gasprijs en 90% rendement gasstoomketel
- Aandeel gas bodembedrag | 0.026687 | €/kWhth
- Aandeel ETS1 bodembedrag | 0.021214 | €/kWhth
- Aandeel ETS2 bodembedrag | 0.0089502 | €/kWhth
Bodembedrag ETS-bedrijven | 0.0479 | €/kWhth
Bodembedrag niet-ETS bedrijven | 0.035637 | €/kWhth
Bodembedrag niet-ETS bedrijven ETS2 nog niet in voege | 0.026687 | €/kWhth
Berekening referentiebedrag
\\\\\\\\\\\\\\\\\\\\\\\\\\\\\\\\\\\\\\\\\\\\\\\\\\\\\\\\\\\\\\\\\\\\\\\\\\\\\\\\\\\\\\\\\\\\\\\\\\\\\\\\\\\\\\\\\\\\\\\\\\\\\\\\\\\\\\\\\\\\\\\\\\\\\\\\\\\\\\\\\\\\\\\\\\\\\\\\\\\\\\\\\\\\\\\\\\\\\\\\\\\\\\\\\\\\\\\\\\\\\\\\\\\\\\\\\\\\\\\\\\\\\\\\\\\\\\\\\\\\\\\\\\\\\\\\\\\\\\\\\\\\\\\\\\\\\\\\\\\\\\\\\\\\\\\\\\\\\\\\\\\\\\\\\\\\\\\\\\\\\\\\
Jaar |  | 0 | 1 | 2 | 3 | 4 | 5 | 6 | 7 | 8 | 9 | 10 | 11 | 12 | 13 | 14 | 15
Inflator |  |  | 1 | 1.02 | 1.0404 | 1.0612 | 1.0824 | 1.1041 | 1.1262 | 1.1487 | 1.1717 | 1.1951 | 1.219 | 1.2434 | 1.2682 | 1.2936 | 1.3195
Kosten
Investering |  | 0: -3225600
Vaste Operationele kosten |  |  | -168806.7015 | -172182.8356 | -175626.4923 | -179139.0221 | -182721.8026 | -186376.2386 | -190103.7634 | -193905.8387 | -197783.9554 | -201739.6345 | 0 | 0 | 0 | 0 | 0
Variabele Operationele kosten |  |  | -674021.3146 | -687501.7409 | -701251.7757 | -715276.8112 | -729582.3474 | -744173.9944 | -759057.4742 | -774238.6237 | -789723.3962 | -805517.8641 | 0 | 0 | 0 | 0 | 0
Afschrijvingen en Schulden
Afschrijving |  |  | -322560 | -322560 | -322560 | -322560 | -322560 | -322560 | -322560 | -322560 | -322560 | -322560
- Rente |  |  | -107944.704 | -99658.5159 | -90895.8719 | -81629.3759 | -71830.0564 | -61467.276 | -50508.6357 | -38919.8737 | -26664.7578 | -13704.9727
- Aflossing |  |  | -144107.62 | -152393.8081 | -161156.4521 | -170422.9481 | -180222.2676 | -190585.048 | -201543.6883 | -213132.4503 | -225387.5662 | -238347.3513
Totale lasten lening |  |  | -252052.324 | -252052.324 | -252052.324 | -252052.324 | -252052.324 | -252052.324 | -252052.324 | -252052.324 | -252052.324 | -252052.324
Belastingen
Belastbaar inkomen |  |  | -1273332.7201 | -1281903.0923 | -1290334.1398 | -1298605.2092 | -1306694.2063 | -1314577.509 | -1322229.8734 | -1329624.336 | -1336732.1094 | -1343522.4714 | 0 | 0 | 0 | 0 | 0
Belastingen |  |  | 318333.18 | 320475.7731 | 322583.535 | 324651.3023 | 326673.5516 | 328644.3772 | 330557.4683 | 332406.084 | 334183.0273 | 335880.6178 | 0 | 0 | 0 | 0 | 0
Kasstroom
Kasstroom na belasting |  | -1348300.8 | -776547.1601 | -791261.1273 | -806347.057 | -821816.855 | -837682.9224 | -853958.1797 | -870656.0933 | -887790.7024 | -905376.6483 | -923429.2048 | 0 | 0 | 0 | 0 | 0
Afzet gecorrigeerd i.f.v. vennootschapsbelasting |  |  | 16800000 | 16800000 | 16800000 | 16800000 | 16800000 | 16800000 | 16800000 | 16800000 | 16800000 | 16800000 | 0 | 0 | 0 | 0 | 0
| Waarde | 0: Eenheid
Basisbedrag | 0.0638 | 0: €/kWhth
Referentiebedrag | 350.5054 | 0: €/ton CO2
Bodembedrag ETS-bedrijven | 263.1558 | 0: €/ton CO2
Bodembedrag niet-ETS bedrijven | 195.7826 | 0: €/ton CO2
Bodembedrag niet-ETS bedrijven ETS2 nog niet in voege | 146.6117 | 0: €/ton CO2

## MVR 3,000u
Rekenblad referentiebedrag
MVR (3.000 uur)
Inputgegevens
\\\\\\\\\\\\\\\\\\\\\\\\\\\\\\\\\\\\\\\\\\\\\\\\\\\\\\\\\\\\\\\\\\\\\\\\\\\\\\\\\\\\\\\\\\\\\\\\\\\\\\\\\\\\\\\\\\\\\\\\\\\\\\\\\\\\\\\\\\\\\\\\\\\\\\\\\\\\\\\\\\\\\\\\\\\\\\\\\\\\\\\\\\\\\\\\\\\\\\\\\\\\\\\\\\\\\\\\\\\\\\\\\\\\\\\\\\\\\\\\\\\\\\\\\\\\\\\\\\\\\\\\\\\\\\\\\\\\\\\\\\\\\\\\\\\\\\\\\\\\\\\\\\\\\\\\\\\\\\\\\\\\\\\\\\\\\\\\\\\\\\\\
Referentieinstallatie | Waarde | Eenheid
Inputvermogen | 1000 | kWe
Thermisch rendement | 100% | %
Outputvermogen | 7500 | kWth
COP | 7.5 | - | Jaargemiddelde COP
Vollasturen | 3000 | uur/jaar
Elektriciteitsgebruik | 3000 | MWhe/jaar
Kosten | Waarde | Eenheid
- Investeringskosten output gebaseerd | 1152 | €/kWth
Totale investeringskosten | 8640000 | €
- Vermogen gerelateerde netkosten | 49.7284 | €/kWe/jaar
- Operationele onderhoudskosten | 345600 | €/jaar
Totaal jaarlijkse vaste kosten | 395328.3769 | €/jaar
- Elektriciteitskost lange termijn | 0.0976 | €/kWhe
- Verbruik gerelateerde netkosten en heffingen elektriciteit | 0.0077158 | €/kWhe
Totale elektriciteitsprijs | 0.10532 | €/kWhe
Emissiefactoren (EF) | Waarde | Eenheid | Toelichting
Emissiefactor van aardgas | 0.20239 | kg CO2/kWh | Standaard CO2-emissiefactor voor aardgas gepubliceerd door VEKA-VMM (2024). Uitgedrukt in kWh onderste verbrandingswaarde.
Emissiefactor van warmteproductie | 0.22488 | kg CO2/kWhth | EF aardgas / rendement gasketel (90%)
Emissiefactor van gebruik elektriciteit | 0.15 | kg CO2/kWhe
Vermeden emissies | 0.20488 | kg CO2/kWhth | EF warmteproductie -(inputvermogen/outputvermogen) x EF elektriciteit
Financiële parameters | Waarde | Eenheid
Economische levensduur | 10 | jaar
Steunperiode | 10 | jaar
Inflatie | 2%
- Rendement op vreemd vermogen | 5.75%
- Rendement op eigen vermogen | 12%
- Aandeel vreemd vermogen | 58.2%
- Aandeel eigen vermogen | 41.8%
Vennootschapsbelasting | 25%
WACC - weighted average cost of capital | 7.526%
LT Correctiebedrag (voor referentiebedrag) | Waarde | Eenheid | Toelichting
- Aandeel gas LT correctiebedrag | 195.3828 | €/ton CO2 | Bepaald op basis van LT gasprijs en 90% rendement gasstoomketel
- Aandeel ETS1 LT correctiebedrag | 155.313 | €/ton CO2 | Bepaald op basis van LT ETS1-prijs en 90% rendement gasstoomketel
- Aandeel ETS2 LT correctiebedrag | 65.5278 | €/ton CO2 | Bepaald op basis van LT ETS2-prijs en 90% rendement gasstoomketel
LT Correctiebedrag ETS1 | 350.6958 | €/ton CO2
LT Correctiebedrag ETS2 | 260.9106 | €/ton CO2
Bodembedragen (voor jaarlijks steunbedrag) | Waarde | Eenheid | Toelichting
- Aandeel gas bodembedrag | 130.2552 | €/ton CO2 | Bepaald op basis van 2/3 LT gasprijs en 90% rendement gasstoomketel
- Aandeel ETS1 bodembedrag | 103.542 | €/ton CO2 | Bepaald op basis van 2/3 LT gasprijs en 90% rendement gasstoomketel
- Aandeel ETS2 bodembedrag | 43.6852 | €/ton CO2 | Bepaald op basis van 2/3 LT gasprijs en 90% rendement gasstoomketel
- Aandeel gas bodembedrag | 0.026687 | €/kWhth
- Aandeel ETS1 bodembedrag | 0.021214 | €/kWhth
- Aandeel ETS2 bodembedrag | 0.0089502 | €/kWhth
Bodembedrag ETS-bedrijven | 0.0479 | €/kWhth
Bodembedrag niet-ETS bedrijven | 0.035637 | €/kWhth
Bodembedrag niet-ETS bedrijven ETS2 nog niet in voege | 0.026687 | €/kWhth
Berekening referentiebedrag
\\\\\\\\\\\\\\\\\\\\\\\\\\\\\\\\\\\\\\\\\\\\\\\\\\\\\\\\\\\\\\\\\\\\\\\\\\\\\\\\\\\\\\\\\\\\\\\\\\\\\\\\\\\\\\\\\\\\\\\\\\\\\\\\\\\\\\\\\\\\\\\\\\\\\\\\\\\\\\\\\\\\\\\\\\\\\\\\\\\\\\\\\\\\\\\\\\\\\\\\\\\\\\\\\\\\\\\\\\\\\\\\\\\\\\\\\\\\\\\\\\\\\\\\\\\\\\\\\\\\\\\\\\\\\\\\\\\\\\\\\\\\\\\\\\\\\\\\\\\\\\\\\\\\\\\\\\\\\\\\\\\\\\\\\\\\\\\\\\\\\\\\
Jaar |  | 0 | 1 | 2 | 3 | 4 | 5 | 6 | 7 | 8 | 9 | 10 | 11 | 12 | 13 | 14 | 15
Inflator |  |  | 1 | 1.02 | 1.0404 | 1.0612 | 1.0824 | 1.1041 | 1.1262 | 1.1487 | 1.1717 | 1.1951 | 1.219 | 1.2434 | 1.2682 | 1.2936 | 1.3195
Kosten
Investering |  | 0: -8640000
Vaste Operationele kosten |  |  | -395328.3769 | -403234.9445 | -411299.6433 | -419525.6362 | -427916.1489 | -436474.4719 | -445203.9614 | -454108.0406 | -463190.2014 | -472454.0054 | 0 | 0 | 0 | 0 | 0
Variabele Operationele kosten |  |  | -315947.4912 | -322266.441 | -328711.7698 | -335286.0052 | -341991.7253 | -348831.5599 | -355808.191 | -362924.3549 | -370182.842 | -377586.4988 | 0 | 0 | 0 | 0 | 0
Afschrijvingen en Schulden
Afschrijving |  |  | -864000 | -864000 | -864000 | -864000 | -864000 | -864000 | -864000 | -864000 | -864000 | -864000
- Rente |  |  | -289137.6 | -266942.4532 | -243471.0854 | -218650.114 | -192401.9367 | -164644.4892 | -135290.9886 | -104249.6616 | -71423.4583 | -36709.7483
- Aflossing |  |  | -386002.5535 | -408197.7003 | -431669.0681 | -456490.0395 | -482738.2168 | -510495.6643 | -539849.165 | -570890.492 | -603716.6952 | -638430.4052
Totale lasten lening |  |  | -675140.1535 | -675140.1535 | -675140.1535 | -675140.1535 | -675140.1535 | -675140.1535 | -675140.1535 | -675140.1535 | -675140.1535 | -675140.1535
Belastingen
Belastbaar inkomen |  |  | -1864413.4681 | -1856443.8387 | -1847482.4986 | -1837461.7554 | -1826309.811 | -1813950.521 | -1800303.141 | -1785282.057 | -1768796.5016 | -1750750.2525 | 0 | 0 | 0 | 0 | 0
Belastingen |  |  | 466103.367 | 464110.9597 | 461870.6246 | 459365.4389 | 456577.4527 | 453487.6303 | 450075.7852 | 446320.5143 | 442199.1254 | 437687.5631 | 0 | 0 | 0 | 0 | 0
Kasstroom
Kasstroom na belasting |  | -3611520 | -920312.6546 | -936530.5793 | -953280.9421 | -970586.3561 | -988470.5751 | -1006958.555 | -1026076.5207 | -1045852.0347 | -1066314.0715 | -1087493.0946 | 0 | 0 | 0 | 0 | 0
Afzet gecorrigeerd i.f.v. vennootschapsbelasting |  |  | 16875000 | 16875000 | 16875000 | 16875000 | 16875000 | 16875000 | 16875000 | 16875000 | 16875000 | 16875000 | 0 | 0 | 0 | 0 | 0
| Waarde | 0: Eenheid
Basisbedrag | 0.0961 | 0: €/kWhth
Referentiebedrag | 469.0551 | 0: €/ton CO2
Bodembedrag ETS-bedrijven | 233.7972 | 0: €/ton CO2
Bodembedrag niet-ETS bedrijven | 173.9404 | 0: €/ton CO2
Bodembedrag niet-ETS bedrijven ETS2 nog niet in voege | 130.2552 | 0: €/ton CO2

## MVR 5,500u
Rekenblad referentiebedrag
MVR (5.500 uur)
Inputgegevens
\\\\\\\\\\\\\\\\\\\\\\\\\\\\\\\\\\\\\\\\\\\\\\\\\\\\\\\\\\\\\\\\\\\\\\\\\\\\\\\\\\\\\\\\\\\\\\\\\\\\\\\\\\\\\\\\\\\\\\\\\\\\\\\\\\\\\\\\\\\\\\\\\\\\\\\\\\\\\\\\\\\\\\\\\\\\\\\\\\\\\\\\\\\\\\\\\\\\\\\\\\\\\\\\\\\\\\\\\\\\\\\\\\\\\\\\\\\\\\\\\\\\\\\\\\\\\\\\\\\\\\\\\\\\\\\\\\\\\\\\\\\\\\\\\\\\\\\\\\\\\\\\\\\\\\\\\\\\\\\\\\\\\\\\\\\\\\\\\\\\\\\\
Referentieinstallatie | Waarde | Eenheid
Inputvermogen | 1000 | kWe
Thermisch rendement | 100% | %
Outputvermogen | 5000 | kWth
COP | 5 | - | Jaargemiddelde COP
Vollasturen | 5500 | uur/jaar
Elektriciteitsgebruik | 5500 | MWhe/jaar
Kosten | Waarde | Eenheid
- Investeringskosten output gebaseerd | 1152 | €/kWth
Totale investeringskosten | 5760000 | €
- Vermogen gerelateerde netkosten | 49.7284 | €/kWe/jaar
- Operationele onderhoudskosten | 230400 | €/jaar
Totaal jaarlijkse vaste kosten | 280128.3769 | €/jaar
- Elektriciteitskost lange termijn | 0.0976 | €/kWhe
- Verbruik gerelateerde netkosten en heffingen elektriciteit | 0.0077158 | €/kWhe
Totale elektriciteitsprijs | 0.10532 | €/kWhe
Emissiefactoren (EF) | Waarde | Eenheid | Toelichting
Emissiefactor van aardgas | 0.20239 | kg CO2/kWh | Standaard CO2-emissiefactor voor aardgas gepubliceerd door VEKA-VMM (2024). Uitgedrukt in kWh onderste verbrandingswaarde.
Emissiefactor van warmteproductie | 0.22488 | kg CO2/kWhth | EF aardgas / rendement gasketel (90%)
Emissiefactor van gebruik elektriciteit | 0.15 | kg CO2/kWhe
Vermeden emissies | 0.19488 | kg CO2/kWhth | EF warmteproductie -(inputvermogen/outputvermogen) x EF elektriciteit
Financiële parameters | Waarde | Eenheid
Economische levensduur | 10 | jaar
Steunperiode | 10 | jaar
Inflatie | 2%
- Rendement op vreemd vermogen | 5.75%
- Rendement op eigen vermogen | 12%
- Aandeel vreemd vermogen | 58.2%
- Aandeel eigen vermogen | 41.8%
Vennootschapsbelasting | 25%
WACC - weighted average cost of capital | 7.526%
LT Correctiebedrag (voor referentiebedrag) | Waarde | Eenheid | Toelichting
- Aandeel gas LT correctiebedrag | 205.4086 | €/ton CO2 | Bepaald op basis van LT gasprijs en 90% rendement gasstoomketel
- Aandeel ETS1 LT correctiebedrag | 163.2826 | €/ton CO2 | Bepaald op basis van LT ETS1-prijs en 90% rendement gasstoomketel
- Aandeel ETS2 LT correctiebedrag | 68.8903 | €/ton CO2 | Bepaald op basis van LT ETS2-prijs en 90% rendement gasstoomketel
LT Correctiebedrag ETS1 | 368.6912 | €/ton CO2
LT Correctiebedrag ETS2 | 274.2989 | €/ton CO2
Bodembedragen (voor jaarlijks steunbedrag) | Waarde | Eenheid | Toelichting
- Aandeel gas bodembedrag | 136.9391 | €/ton CO2 | Bepaald op basis van 2/3 LT gasprijs en 90% rendement gasstoomketel
- Aandeel ETS1 bodembedrag | 108.8551 | €/ton CO2 | Bepaald op basis van 2/3 LT gasprijs en 90% rendement gasstoomketel
- Aandeel ETS2 bodembedrag | 45.9268 | €/ton CO2 | Bepaald op basis van 2/3 LT gasprijs en 90% rendement gasstoomketel
- Aandeel gas bodembedrag | 0.026687 | €/kWhth
- Aandeel ETS1 bodembedrag | 0.021214 | €/kWhth
- Aandeel ETS2 bodembedrag | 0.0089502 | €/kWhth
Bodembedrag ETS-bedrijven | 0.0479 | €/kWhth
Bodembedrag niet-ETS bedrijven | 0.035637 | €/kWhth
Bodembedrag niet-ETS bedrijven ETS2 nog niet in voege | 0.026687 | €/kWhth
Berekening referentiebedrag
\\\\\\\\\\\\\\\\\\\\\\\\\\\\\\\\\\\\\\\\\\\\\\\\\\\\\\\\\\\\\\\\\\\\\\\\\\\\\\\\\\\\\\\\\\\\\\\\\\\\\\\\\\\\\\\\\\\\\\\\\\\\\\\\\\\\\\\\\\\\\\\\\\\\\\\\\\\\\\\\\\\\\\\\\\\\\\\\\\\\\\\\\\\\\\\\\\\\\\\\\\\\\\\\\\\\\\\\\\\\\\\\\\\\\\\\\\\\\\\\\\\\\\\\\\\\\\\\\\\\\\\\\\\\\\\\\\\\\\\\\\\\\\\\\\\\\\\\\\\\\\\\\\\\\\\\\\\\\\\\\\\\\\\\\\\\\\\\\\\\\\\\
Jaar |  | 0 | 1 | 2 | 3 | 4 | 5 | 6 | 7 | 8 | 9 | 10 | 11 | 12 | 13 | 14 | 15
Inflator |  |  | 1 | 1.02 | 1.0404 | 1.0612 | 1.0824 | 1.1041 | 1.1262 | 1.1487 | 1.1717 | 1.1951 | 1.219 | 1.2434 | 1.2682 | 1.2936 | 1.3195
Kosten
Investering |  | 0: -5760000
Vaste Operationele kosten |  |  | -280128.3769 | -285730.9445 | -291445.5633 | -297274.4746 | -303219.9641 | -309284.3634 | -315470.0507 | -321779.4517 | -328215.0407 | -334779.3415 | 0 | 0 | 0 | 0 | 0
Variabele Operationele kosten |  |  | -579237.0672 | -590821.8085 | -602638.2447 | -614691.0096 | -626984.8298 | -639524.5264 | -652315.0169 | -665361.3173 | -678668.5436 | -692241.9145 | 0 | 0 | 0 | 0 | 0
Afschrijvingen en Schulden
Afschrijving |  |  | -576000 | -576000 | -576000 | -576000 | -576000 | -576000 | -576000 | -576000 | -576000 | -576000
- Rente |  |  | -192758.4 | -177961.6354 | -162314.0569 | -145766.7427 | -128267.9578 | -109762.9928 | -90193.9924 | -69499.7744 | -47615.6389 | -24473.1655
- Aflossing |  |  | -257335.0357 | -272131.8002 | -287779.3787 | -304326.693 | -321825.4779 | -340330.4429 | -359899.4433 | -380593.6613 | -402477.7968 | -425620.2701
Totale lasten lening |  |  | -450093.4357 | -450093.4357 | -450093.4357 | -450093.4357 | -450093.4357 | -450093.4357 | -450093.4357 | -450093.4357 | -450093.4357 | -450093.4357
Belastingen
Belastbaar inkomen |  |  | -1628123.8441 | -1630514.3884 | -1632397.865 | -1633732.2269 | -1634472.7517 | -1634571.8826 | -1633979.0599 | -1632640.5433 | -1630499.2232 | -1627494.4215 | 0 | 0 | 0 | 0 | 0
Belastingen |  |  | 407030.961 | 407628.5971 | 408099.4662 | 408433.0567 | 408618.1879 | 408642.9707 | 408494.765 | 408160.1358 | 407624.8058 | 406873.6054 | 0 | 0 | 0 | 0 | 0
Kasstroom
Kasstroom na belasting |  | -2407680 | -902427.9188 | -919017.5916 | -936077.7775 | -953625.8632 | -971680.0417 | -990259.3548 | -1009383.7383 | -1029074.0688 | -1049352.2142 | -1070241.0863 | 0 | 0 | 0 | 0 | 0
Afzet gecorrigeerd i.f.v. vennootschapsbelasting |  |  | 20625000 | 20625000 | 20625000 | 20625000 | 20625000 | 20625000 | 20625000 | 20625000 | 20625000 | 20625000 | 0 | 0 | 0 | 0 | 0
| Waarde | 0: Eenheid
Basisbedrag | 0.0675 | 0: €/kWhth
Referentiebedrag | 346.367 | 0: €/ton CO2
Bodembedrag ETS-bedrijven | 245.7942 | 0: €/ton CO2
Bodembedrag niet-ETS bedrijven | 182.8659 | 0: €/ton CO2
Bodembedrag niet-ETS bedrijven ETS2 nog niet in voege | 136.9391 | 0: €/ton CO2

## MVR 8,000u
Rekenblad referentiebedrag
MVR (8.000 uur)
Inputgegevens
\\\\\\\\\\\\\\\\\\\\\\\\\\\\\\\\\\\\\\\\\\\\\\\\\\\\\\\\\\\\\\\\\\\\\\\\\\\\\\\\\\\\\\\\\\\\\\\\\\\\\\\\\\\\\\\\\\\\\\\\\\\\\\\\\\\\\\\\\\\\\\\\\\\\\\\\\\\\\\\\\\\\\\\\\\\\\\\\\\\\\\\\\\\\\\\\\\\\\\\\\\\\\\\\\\\\\\\\\\\\\\\\\\\\\\\\\\\\\\\\\\\\\\\\\\\\\\\\\\\\\\\\\\\\\\\\\\\\\\\\\\\\\\\\\\\\\\\\\\\\\\\\\\\\\\\\\\\\\\\\\\\\\\\\\\\\\\\\\\\\\\\\
Referentieinstallatie | Waarde | Eenheid
Inputvermogen | 1000 | kWe
Thermisch rendement | 100% | %
Outputvermogen | 3500 | kWth
COP | 3.5 | - | Jaargemiddelde COP
Vollasturen | 8000 | uur/jaar
Elektriciteitsgebruik | 8000 | MWhe/jaar
Kosten | Waarde | Eenheid
- Investeringskosten output gebaseerd | 1152 | €/kWth
Totale investeringskosten | 4032000 | €
- Vermogen gerelateerde netkosten | 49.7284 | €/kWe/jaar
- Operationele onderhoudskosten | 161280 | €/jaar
Totaal jaarlijkse vaste kosten | 211008.3769 | €/jaar
- Elektriciteitskost lange termijn | 0.0976 | €/kWhe
- Verbruik gerelateerde netkosten en heffingen elektriciteit | 0.0077158 | €/kWhe
Totale elektriciteitsprijs | 0.10532 | €/kWhe
Emissiefactoren (EF) | Waarde | Eenheid | Toelichting
Emissiefactor van aardgas | 0.20239 | kg CO2/kWh | Standaard CO2-emissiefactor voor aardgas gepubliceerd door VEKA-VMM (2024). Uitgedrukt in kWh onderste verbrandingswaarde.
Emissiefactor van warmteproductie | 0.22488 | kg CO2/kWhth | EF aardgas / rendement gasketel (90%)
Emissiefactor van gebruik elektriciteit | 0.15 | kg CO2/kWhe
Vermeden emissies | 0.18202 | kg CO2/kWhth | EF warmteproductie -(inputvermogen/outputvermogen) x EF elektriciteit
Financiële parameters | Waarde | Eenheid
Economische levensduur | 10 | jaar
Steunperiode | 10 | jaar
Inflatie | 2%
- Rendement op vreemd vermogen | 5.75%
- Rendement op eigen vermogen | 12%
- Aandeel vreemd vermogen | 58.2%
- Aandeel eigen vermogen | 41.8%
Vennootschapsbelasting | 25%
WACC - weighted average cost of capital | 7.526%
LT Correctiebedrag (voor referentiebedrag) | Waarde | Eenheid | Toelichting
- Aandeel gas LT correctiebedrag | 219.9176 | €/ton CO2 | Bepaald op basis van LT gasprijs en 90% rendement gasstoomketel
- Aandeel ETS1 LT correctiebedrag | 174.8161 | €/ton CO2 | Bepaald op basis van LT ETS1-prijs en 90% rendement gasstoomketel
- Aandeel ETS2 LT correctiebedrag | 73.7563 | €/ton CO2 | Bepaald op basis van LT ETS2-prijs en 90% rendement gasstoomketel
LT Correctiebedrag ETS1 | 394.7337 | €/ton CO2
LT Correctiebedrag ETS2 | 293.6739 | €/ton CO2
Bodembedragen (voor jaarlijks steunbedrag) | Waarde | Eenheid | Toelichting
- Aandeel gas bodembedrag | 146.6117 | €/ton CO2 | Bepaald op basis van 2/3 LT gasprijs en 90% rendement gasstoomketel
- Aandeel ETS1 bodembedrag | 116.544 | €/ton CO2 | Bepaald op basis van 2/3 LT gasprijs en 90% rendement gasstoomketel
- Aandeel ETS2 bodembedrag | 49.1709 | €/ton CO2 | Bepaald op basis van 2/3 LT gasprijs en 90% rendement gasstoomketel
- Aandeel gas bodembedrag | 0.026687 | €/kWhth
- Aandeel ETS1 bodembedrag | 0.021214 | €/kWhth
- Aandeel ETS2 bodembedrag | 0.0089502 | €/kWhth
Bodembedrag ETS-bedrijven | 0.0479 | €/kWhth
Bodembedrag niet-ETS bedrijven | 0.035637 | €/kWhth
Bodembedrag niet-ETS bedrijven ETS2 nog niet in voege | 0.026687 | €/kWhth
Berekening referentiebedrag
\\\\\\\\\\\\\\\\\\\\\\\\\\\\\\\\\\\\\\\\\\\\\\\\\\\\\\\\\\\\\\\\\\\\\\\\\\\\\\\\\\\\\\\\\\\\\\\\\\\\\\\\\\\\\\\\\\\\\\\\\\\\\\\\\\\\\\\\\\\\\\\\\\\\\\\\\\\\\\\\\\\\\\\\\\\\\\\\\\\\\\\\\\\\\\\\\\\\\\\\\\\\\\\\\\\\\\\\\\\\\\\\\\\\\\\\\\\\\\\\\\\\\\\\\\\\\\\\\\\\\\\\\\\\\\\\\\\\\\\\\\\\\\\\\\\\\\\\\\\\\\\\\\\\\\\\\\\\\\\\\\\\\\\\\\\\\\\\\\\\\\\\
Jaar |  | 0 | 1 | 2 | 3 | 4 | 5 | 6 | 7 | 8 | 9 | 10 | 11 | 12 | 13 | 14 | 15
Inflator |  |  | 1 | 1.02 | 1.0404 | 1.0612 | 1.0824 | 1.1041 | 1.1262 | 1.1487 | 1.1717 | 1.1951 | 1.219 | 1.2434 | 1.2682 | 1.2936 | 1.3195
Kosten
Investering |  | 0: -4032000
Vaste Operationele kosten |  |  | -211008.3769 | -215228.5445 | -219533.1153 | -223923.7777 | -228402.2532 | -232970.2983 | -237629.7042 | -242382.2983 | -247229.9443 | -252174.5432 | 0 | 0 | 0 | 0 | 0
Variabele Operationele kosten |  |  | -842526.6432 | -859377.1761 | -876564.7196 | -894096.014 | -911977.9343 | -930217.4929 | -948821.8428 | -967798.2797 | -987154.2452 | -1006897.3302 | 0 | 0 | 0 | 0 | 0
Afschrijvingen en Schulden
Afschrijving |  |  | -403200 | -403200 | -403200 | -403200 | -403200 | -403200 | -403200 | -403200 | -403200 | -403200
- Rente |  |  | -134930.88 | -124573.1448 | -113619.8399 | -102036.7199 | -89787.5705 | -76834.095 | -63135.7947 | -48649.8421 | -33330.9472 | -17131.2159
- Aflossing |  |  | -180134.525 | -190492.2602 | -201445.5651 | -213028.6851 | -225277.8345 | -238231.31 | -251929.6103 | -266415.5629 | -281734.4578 | -297934.1891
Totale lasten lening |  |  | -315065.405 | -315065.405 | -315065.405 | -315065.405 | -315065.405 | -315065.405 | -315065.405 | -315065.405 | -315065.405 | -315065.405
Belastingen
Belastbaar inkomen |  |  | -1591665.9001 | -1602378.8653 | -1612917.6748 | -1623256.5115 | -1633367.7579 | -1643221.8862 | -1652787.3417 | -1662030.42 | -1670915.1367 | -1679403.0892 | 0 | 0 | 0 | 0 | 0
Belastingen |  |  | 397916.475 | 400594.7163 | 403229.4187 | 405814.1279 | 408341.9395 | 410805.4715 | 413196.8354 | 415507.605 | 417728.7842 | 419850.7723 | 0 | 0 | 0 | 0 | 0
Kasstroom
Kasstroom na belasting |  | -1685376 | -970683.9501 | -989076.4092 | -1007933.8212 | -1027271.0687 | -1047103.653 | -1067447.7246 | -1088320.1166 | -1109738.3779 | -1131720.8103 | -1154286.506 | 0 | 0 | 0 | 0 | 0
Afzet gecorrigeerd i.f.v. vennootschapsbelasting |  |  | 21000000 | 21000000 | 21000000 | 21000000 | 21000000 | 21000000 | 21000000 | 21000000 | 21000000 | 21000000 | 0 | 0 | 0 | 0 | 0
| Waarde | 0: Eenheid
Basisbedrag | 0.0638 | 0: €/kWhth
Referentiebedrag | 350.5054 | 0: €/ton CO2
Bodembedrag ETS-bedrijven | 263.1558 | 0: €/ton CO2
Bodembedrag niet-ETS bedrijven | 195.7826 | 0: €/ton CO2
Bodembedrag niet-ETS bedrijven ETS2 nog niet in voege | 146.6117 | 0: €/ton CO2